## Sheet1
Insrunction	1	2	3	4	5	6	7	8	9	10	11	12	13	14	15	16	17	18	19	20	21	22	23	24	25	26	27	28	29	30	31	32	Comparison	Operation	ALU OP				IF	OP
NOP	0	0	0	0	X																												Greater Than	ADD	0	0	0	0	AnY	0
ALU Calc	0	0	0	1	SR1				SR2				DR				ALU OP				X												Equal To	SUB	0	0	0	1	Cary	1
ALU Comp	0	0	1	0									X																				Less Than	MUL	0	0	1	0	NCAR	2
JMP Immediate	0	0	1	1	1	IF			ADDRESS																								Greater Or Eq	Nig	0	0	1	1	CMP	3
JMP From Reg	0	1	1	1	0				SR2				X																				Less Or Eq	And	0	1	0	0	NCMP	4
Load Full-bit	0	1	0	0	DR				ADDRESS																								Default 0	Or	0	1	0	1	Zero	5
Load From Reg	0	1	0	1	X				SR2				DR				X																	Not	0	1	1	0	NZ	6
Load Immediate	0	1	1	0	DR				DATA																									Nand	0	1	1	1
Store	0	1	1	1	SR1				ADDRESS																									Xor	1	0	0	0
Store To	1	0	0	0					SR2				X																					XNOr	1	0	0	1
MOV	1	0	0	1					X				DR				X																	SFT Log Left	1	0	1	0
Unused	1	0	1	0																														SFT Log Right	1	0	1	1
	1	0	1	1																														ArtM Right	1	1	0	0
Push	1	1	0	0	SR1				0	0	X																							Rotate left	1	1	0	1
Pop	1	1	0	0	X				0	1																								Rotate Right	1	1	1	0
Top	1	1	0	0					1	0																								Default 0	1	1	1	1
Unused	1	1	0	0					1	1
Call	1	1	0	1					0	X
Ret	1	1	0	1					1
SysCall	1	1	1	0	0	SySCall Op
Reti	1	1	1	0	1	X
HLT	1	1	1	1	1	1	1	1	1	1	1	1